## LT-MDL LRL Summary
Analyte | Units | Typical Range | Regression Type | # of Cal. Points | MDL 2 | Lab Reporting Limit
SiO2 | mg SiO2/L | 0.05 – 35 | Linear | 4-7 | 0.021 | 0.042
Ortho-PO4 | ug P/L | 5 – 200 | Linear | 4-7 | 1.5 | 3
NH4 | ug N/L | 5 – 200 | Linear | 4-7 | 8 | 16
NO3 + NO2 Colorimetric | mg N/L | 0.025 – 10 | Linear | 4-7 | 0.014 | 0.028
Na+ | mg Na/L | 0.1 – 100 | Quadratic | 4-7 | 0.03 | 0.06
K+ | mg K/L | 0.05 – 15 | Quadratic | 4-7 | 0.003 | 0.006
Mg2+ | mg Mg/L | 0.02 – 30 | Quadratic | 4-7 | 0.05 | 0.1
Ca2+ | mg Ca/L | 0.1 – 30 | Quadratic | 4-7 | 0.16 | 0.32
Cl- | mg Cl/L | 0.12 – 300 | Quadratic | 4-7 | 0.025 | 0.2
NO3- by IC | mg N/L | 0.01 – 5 | Quadratic | 4-7 | 0.004 | 0.008
SO42- | mg S/L | 0.04 – 12 | Quadratic | 4-7 | 0.02 | 0.1
TDN | mg N/L | 0.1 – 10 | Linear | 4-7 | 0.05 | 0.1
DOC | mg C/L | 0.1 – 20 | Linear | 4-7 | 0.2 | 0.4
TN | mg N/L | 0.05 – 10 | Linear | 4-7 | 0.075 | 0.15
TP | ug P/L | 20 – 600 | Linear | 4-7 | 6.3 | 12.6
TSS | mg/L | 0-200 | n/a | n/a | n/a | n/a
PC | ug/L | 0 – 5 | Linear | 2 | 4 | 10
PN | ug/L | 0 – 2 | Linear | 2 | 2.4 | 8